## 108410_БВ
Форма N 5
ПРОЕКТНО-СМЕТНАЯ ДОКУМЕНТАЦИЯ САМАРКАНДСКОГО ФИЛИАЛА АКБ КАПИТАЛБАНК, РАСПОЛОЖЕНЫЙ НА ЦОКОЛЬНОМ И ПЕРВОМ ЭТАЖАХ ЖИЛОГО ДОМА ПО УЛИЦЕ УЗБЕКИСТАН ДОМ №116
(наименование стройки)
ЛОКАЛЬНАЯ РЕСУРСНАЯ ВЕДОМОСТЬ №
(локальная ресурсная смета)
на | , ВИДЕОНАБЛЮДЕНИЕ
(наименование работ и затрат, наименование объекта)
Основание:
N п.п. | Шифр номера нормативов и коды ресурсов | Наименование работ и затрат | Единица измерения | Количество |  | Стоимость
|  |  |  | на. ед. измерения | по проектным данным | на. ед. измерения | всего
1 | 2 | 3 | 4 | 5 | 6 | 7 | 8
ВИДЕОНАБЛЮДЕНИЕ
1 | Е4603-015-01 | УСТРОЙСТВО В КИРПИЧНЫХ СТЕНАХ БОРОЗД С ИСПОЛЬЗОВАНИЕМ ШТРОБОРЕЗА ПЛОЩАДЬЮ СЕЧЕНИЯ ДО 20 СМ2 | 100М | 42.7
1.1 | 1 | ЗАТРАТЫ ТРУДА РАБОЧИХ-СТРОИТЕЛЕЙ | ЧЕЛ.-Ч | 7.03 | 300.181
1.2 | 299 | ШТРОБОРЕЗЫ ЭЛЕКТРИЧЕСКИЕ | МАШ.-Ч | 6.16 | 263.032
2 | Ц0802-409-11МИНСТРОЙ РУЗ 05.01.21 N 2 | ТРУБА ГОФРИРОВАННАЯ ПВХ ДЛЯ ЗАЩИТЫ ПРОВОДОВ И КАБЕЛЕЙ В БОРОЗДАХ | 100 М | 42.7
2.1 | 1 | ЗАТРАТЫ ТРУДА РАБОЧИХ-СТРОИТЕЛЕЙ | ЧЕЛ.-Ч | 5.28 | 225.456
2.2 | 3 | ЗАТРАТЫ ТРУДА МАШИНИСТОВ | ЧЕЛ.-Ч | 0.05 | 2.135
2.3 | 2509 | АВТОМОБИЛИ БОРТОВЫЕ ГРУЗОПОДЪЕМНОСТЬЮ ДО 5 Т | МАШ.-Ч | 0.05 | 2.135
2.4 | 45031 | РАСТВОР ЦЕМЕНТНЫЙ МАРКА ПО ПРОЕКТУ | М3 | 0.021 | 0.8967
3 | С | ГОФРА MILEN 20 | М | 4270
4 | Ц0802-412-03 | ЗАТЯГИВАНИЕ ПРОВОДОВ В ПРОЛОЖЕННЫЕ ТРУБЫ И МЕТАЛЛИЧЕСКИЕ РУКАВА. ПРОВОД ПЕРВЫЙ ОДНОЖИЛЬНЫЙ ИЛИ МНОГОЖИЛЬНЫЙ В ОБЩЕЙ ОПЛЕТКЕ, СУММАРНОЕ СЕЧЕНИЕ, ММ2, ДО 16 | 100М | 42.7
4.1 | 1 | ЗАТРАТЫ ТРУДА РАБОЧИХ-СТРОИТЕЛЕЙ | ЧЕЛ.-Ч | 7.86 | 335.622
4.2 | 3 | ЗАТРАТЫ ТРУДА МАШИНИСТОВ | ЧЕЛ.-Ч | 0.08 | 3.416
4.4 | 2510 | АВТОМОБИЛИ БОРТОВЫЕ ГРУЗОПОДЪЕМНОСТЬЮ ДО 8 Т | МАШ.-Ч | 0.04 | 1.708
4.5 | 31087 | КРАСКА | КГ | 0.02 | 0.854
4.6 | 44622 | ТАЛЬК МОЛОТЫЙ СОРТ 1 | Т | 0.00105 | 0.044835
4.7 | 45527 | БИРКИ МАРКИРОВОЧНЫЕ | 100ШТ | 0.02 | 0.854
4.8 | 45667 | ВТУЛКИ ИЗОЛИРУЮЩИЕ | ШТ | 12.2 | 520.94
4.9 | 63499 | ГИЛЬЗЫ СОЕДИНИТЕЛЬНЫЕ | 100ШТ | 0.05 | 2.135
4.10 | 64055 | КОЛПАЧКИ ИЗОЛИРУЮЩИЕ | 10ШТ | 0.8 | 34.16
4.11 | 65155 | СЖИМЫ ОТВЕТВИТЕЛЬНЫЕ | 100ШТ | 0.31 | 13.237
4.12 | 97117 | СТЕКЛОЛЕНТА ЛИПКАЯ ИЗОЛЯЦИОННАЯ НА ПОЛИКАСИНОВОМ КОМПАУНДЕ МАРКИ ЛСЭПЛ, ШИРИНОЙ 20-30 ММ, ТОЛЩИНОЙ ОТ 0,14 ДО 0,19 ММ ВКЛЮЧИТЕЛЬНО | КГ | 0.32 | 13.664
5 | С | КАБЕЛЬ КВСПВЭ 4Х2Х0,52 | М | 4270
6 | Ц1004-101-12 | РАСПРЕДЕЛИТЕЛЬНАЯ ПАТЧ-ПАНЕЛЬ КОММУТАЦИОННАЯ | ШТ | 8
6.1 | 1 | ЗАТРАТЫ ТРУДА РАБОЧИХ-СТРОИТЕЛЕЙ | ЧЕЛ.-Ч | 10 | 80
7 | С | ПАТЧ-ПАНЕЛЬ, EPLH-240BK6 C5E HORIZONTAL 19"-1U PATCH PANEL, H TYPE, UTP, 24 PORTS, IDC : DUAL, W/O CAP, [BK], 6U | ШТ | 4
8 | С | КАБЕЛЬНЫЙ РАСПРЕДЕЛИТЕЛЬ, 19" HORIZONTAL CABLE MANAGEMENT WITH LOCK | ШТ | 4
9 | Ц1006-068-15 | НАСТРОЙКА СИНХРОННЫХ ЦИФРОВЫХ СИСТЕМ ПЕРЕДАЧИ. КОНФИГУРАЦИЯ И НАСТРОЙКА СЕТЕВЫХ КОМПОНЕНТОВ [МОСТ, МАРШРУТИЗАТОР, МОДЕМ И Т.П.] | ШТ | 4
9.1 | 1 | ЗАТРАТЫ ТРУДА РАБОЧИХ-СТРОИТЕЛЕЙ | ЧЕЛ.-Ч | 32 | 128
10 | С | SWITCH НА 24 ПОРТ POE DS-3E0526P-E | ШТ | 4
11 | Ц1104-003-01 | АППАРАТ НАПОЛЬНЫЙ, МАССА, Т, ДО 0,2 | ШТ | 1
11.1 | 1 | ЗАТРАТЫ ТРУДА РАБОЧИХ-СТРОИТЕЛЕЙ | ЧЕЛ.-Ч | 11.2 | 11.2
12 | С | ОСНОВАНИЕ ТЕЛЕКОММУНИКАЦИОННОЕ 800(Ш)Х1000(Г)Х2050(В) ММ, 42U, ПЕРФОРИРОВАННЫЕ ДВЕРИ, С 3 ПОЛКАМИ, 4 ВЕНТИЛЯТОРАМИ, 2 ВЕРТИКАЛЬНЫХ ОРГАНАЙЗЕРА, ЧЕРНОЕ | ШТ | 1
13 | Ц1001-052-07 | КРОССИРОВКА В ШКАФУ | 10ШТ | 9
13.1 | 1 | ЗАТРАТЫ ТРУДА РАБОЧИХ-СТРОИТЕЛЕЙ | ЧЕЛ.-Ч | 1 | 9
14 | С | ПАТЧ-КОРД, LC5E-0.5MFBL LS-5E U/UTP 24AWG PATCH CORD PVC CM 0.5MTRS | ШТ | 90
15 | Ц1004-067-23 | АППАРАТУРА ЦВЕТНОГО ТЕЛЕВИДЕНИЯ. УСТРОЙСТВО ВИДЕОКОНТРОЛЬНОЕ | ШТ | 83
15.1 | 1 | ЗАТРАТЫ ТРУДА РАБОЧИХ-СТРОИТЕЛЕЙ | ЧЕЛ.-Ч | 2.18 | 180.94
16 | С | КАМЕРА HIKVISION DS-2CD2183GO-IU 8 МП | ШТ | 64
17 | С | КАМЕРА IP DS-2CD3087G2-ISU (4MM) (С) (O-STD) | ШТ | 19
18 | Ц1009-002-04 | АППАРАТУРА НАСТЕННОГО ТИПА. КОРОБКА КАБЕЛЬНАЯ СОЕДИНИТИЛЬНАЯ ИЛИ РАЗВЕТВИТЕЛЬНАЯ | ШТ | 19
18.1 | 1 | ЗАТРАТЫ ТРУДА РАБОЧИХ-СТРОИТЕЛЕЙ | ЧЕЛ.-Ч | 4 | 76
18.2 | 9 | МАССА ОБОРУДОВАНИЯ | Т | 0.001 | 0.019
18.3 | 31195 | БИРКИ МАРКИРОВОЧНЫЕ ПЛАСТМАССОВЫЕ | 100 ШТ | 0.06 | 1.14
18.4 | 41514 | НИТКИ СУРОВЫЕ | КГ | 0.01 | 0.19
18.5 | 64855 | ПРИПОИ ОЛОВЯННО-СВИНЦОВЫЕ БЕССУРЬМЯНИСТЫЕ МАРКИ ПОС40 | КГ | 0.01 | 0.19
18.6 | 97117 | СТЕКЛОЛЕНТА ЛИПКАЯ ИЗОЛЯЦИОННАЯ НА ПОЛИКАСИНОВОМ КОМПАУНДЕ МАРКИ ЛСЭПЛ, ШИРИНОЙ 20-30 ММ, ТОЛЩИНОЙ ОТ 0,14 ДО 0,19 ММ ВКЛЮЧИТЕЛЬНО | КГ | 0.005 | 0.095
19 | С | КОРОБКА СОЕДИНИТЕЛЬНАЯ 100X100X70 PRIME | ШТ | 19
20 | Ц1009-003-01 | АППАРАТУРА ВИДЕОНАБЛЮДЕНИЯ. ШКАФ /ВИДЕО КРОСС/ КАМЕРНЫХ КАНАЛОВ, КОЛИЧЕСТВО КАНАЛОВ 16 | ШТ | 3
20.1 | 1 | ЗАТРАТЫ ТРУДА РАБОЧИХ-СТРОИТЕЛЕЙ | ЧЕЛ.-Ч | 44.7 | 134.1
21 | С | ЦИФРОВОЙ РЕГИСТРАТОР НА DS-9632NI-8-32 КА-Й | ШТ | 3
22 | С | ЖЕСТКИЙ ДИСК WD80PURX-78 8 TB | ШТ | 15
23 | Ц1009-004-04 | НАСТРОЙКА ЦИФРОВЫХ СИСТЕМ ОБРАБОТКИ ВИДЕОСИГНАЛА. НАСТРОЙКА СИСТЕМЫ КОНТРОЛЯ И УПРАВЛЕНИЯ. ПРОГРОММИРОВАНИЕ СЕТЕВОГО ЭЛЕМЕНТА И ОТЛАДКА ЕГО РАБОТЫ /КМПЬЮТЕР, МУЛЬТИПЛЕКСОР/ | ШТ | 2
23.1 | 1 | ЗАТРАТЫ ТРУДА РАБОЧИХ-СТРОИТЕЛЕЙ | ЧЕЛ.-Ч | 20 | 40
24 | Ц1009-002-06 | АППАРАТУРА НАСТЕННОГО ТИПА. ВИДЕОМОНИТОР ДЛЯ ВИДЕОКРОССА | ШТ | 3
24.1 | 1 | ЗАТРАТЫ ТРУДА РАБОЧИХ-СТРОИТЕЛЕЙ | ЧЕЛ.-Ч | 2 | 6
24.2 | 55432 | МЕТИЗЫ КРЕПЕЖНЫЕ | КГ | 0.4 | 1.2
25 | С | МОНИТОР 43" | ШТ | 3
26 | Ц0801-101-02 | ИСТОЧНИК БЕСПЕРЕБОЙНОГО ПИТАНИЯ | ШКАФ | 2
26.1 | 1 | ЗАТРАТЫ ТРУДА РАБОЧИХ-СТРОИТЕЛЕЙ | ЧЕЛ.-Ч | 11.2 | 22.4
27 | С | UDC9103 RT 3000VA/2700W ONLINE RACK/TOWER W/LCD6X12V/9AH,W/USB RS232S | ШТ | 2
28 | Ц1006-068-14 | НАСТРОЙКА СИНХРОННЫХ ЦИФРОВЫХ СИСТЕМ ПЕРЕДАЧИ. УСТАНОВКА ОПЕРАЦИОННОЙ СИСТЕМЫ, ПРОГРАММНОГО ОБЕСПЕЧЕНИЯ | СТАНЦИЯ | 1
28.1 | 1 | ЗАТРАТЫ ТРУДА РАБОЧИХ-СТРОИТЕЛЕЙ | ЧЕЛ.-Ч | 208 | 208
29 | С | ПАНЕЛЬ РАСПРЕДЕЛИТЕЛЬНАЯ, 8 ГНЕЗД (ПИЛОТ) 1U С ЗАЩИТОЙ | ШТ | 1