## _РС
KAPITAL BANK
(наименование стройки)
|  | ЛОКАЛЬНЫЙ РЕСУРСНЫЙ СМЕТНЫЙ РАСЧЕТ | №
(локальная ресурсная смета)
на | НЭС
(наименование работ и затрат, наименование объекта)
N п.п. | Шифр номера нормативов и коды ресурсов | Наименование работ и затрат | Единица измерения | Количество | Сметная стоимость
в базисном уровне
[5 empty] | на.ед.изм. | общая
1 | 2 | 3 | 4 | 5 | 6 | 7
ТРУДОВЫЕ РЕСУРСЫ
1 | 1 | ЗАТРАТЫ ТРУДА РАБОЧИХ-СТРОИТЕЛЕЙ | ЧЕЛ.-Ч | 464.6703 | -- | --
2 | 3 | ЗАТРАТЫ ТРУДА МАШИНИСТОВ | ЧЕЛ.-Ч | 102.4071 | -- | --
3 | ИТОГО ПО ТРУДОВЫМ РЕСУРСАМ: |  | СУМ |  |  | --
4 |  | СТРОИТЕЛЬНЫЕ МАШИНЫ И МЕХАНИЗМЫ
5 | 513 | ДОМКРАТЫ ГИДРАВЛИЧЕСКИЕ ГРУЗОПОДЪЕМНОСТЬЮ 63 Т | МАШ.-Ч | 52.898 | -- | --
6 | 521 | ДРЕЛИ ЭЛЕКТРИЧЕСКИЕ | МАШ.-Ч | 0.08 | -- | --
7 | 762 | КРАНЫ НА АВТОМОБИЛЬНОМ ХОДУ ПРИ РАБОТЕ НА ДРУГИХ ВИДАХ СТРОИТЕЛЬСТВА 10 Т | МАШ.-Ч | 1.78 | -- | --
8 | 766 | КРАНЫ НА АВТОМОБИЛЬНОМ ХОДУ ПРИ РАБОТЕ НА МОНТАЖЕ ТЕХНОЛОГИЧЕСКОГО ОБОРУДОВАНИЯ 10 Т | МАШ.-Ч | 19.4601 | -- | --
9 | 983 | ЛЕБЕДКИ ЭЛЕКТРИЧЕСКИЕ, ТЯГОВЫМ УСИЛИЕМ 156,96 (16) КН (Т) | МАШ.-Ч | 52.898 | -- | --
10 | 1488 | ПОДЪЕМНИКИ ГИДРАВЛИЧЕСКИЕ ВЫСОТОЙ ПОДЪЕМА 10 М | МАШ.-Ч | 7.0342 | -- | --
11 | 2016 | УСТАНОВКИ ДЛЯ СВАРКИ РУЧНОЙ ДУГОВОЙ (ПОСТОЯННОГО ТОКА) | МАШ.-Ч | 11.5179 | -- | --
12 | 2288 | ЭКСКАВАТОРЫ ОДНОКОВШОВЫЕ ДИЗЕЛЬНЫЕ НА ПНЕВМОКОЛЕСНОМ ХОДУ ПРИ РАБОТЕ НА ДРУГИХ ВИДАХ СТРОИТЕЛЬСТВА (КРОМЕ ВОДОХОЗЯЙСТВЕННОГО) 0,25 М3 | МАШ.-Ч | 1.6334 | -- | --
13 | 2509 | АВТОМОБИЛИ БОРТОВЫЕ ГРУЗОПОДЪЕМНОСТЬЮ ДО 5 Т | МАШ.-Ч | 0.15 | -- | --
14 | 2510 | АВТОМОБИЛИ БОРТОВЫЕ ГРУЗОПОДЪЕМНОСТЬЮ ДО 8 Т | МАШ.-Ч | 19.4601 | -- | --
15 | 2647 | ПРЕССЫ ГИДРАВЛИЧЕСКИЕ С ЭЛЕКТРОПРИВОДОМ | МАШ.-Ч | 1.18 | -- | --
16 |  | МАНИПУЛЯТОР ДО Т | СМЕНА | 1
17 |  | УСТРОЙСТВО АЛМАЗНАЯ БУРЕНИЯ | МАШ.-Ч | 24
18 | 2875 | ПЕРФОРАТОРЫ ЭЛЕКТРИЧЕСКИЕ | МАШ.-Ч | 14.52 | -- | --
19 | ИТОГО ПО СТРОИТЕЛЬНЫМ МАШИНАМ: |  | СУМ |  |  | --
20 |  | МАТЕРИАЛЬНЫЕ РЕСУРСЫ
21 | 12224 | РАСТВОР ГОТОВЫЙ КЛАДОЧНЫЙ ЦЕМЕНТНЫЙ, МАРКА 50 | М3 | 0.033 | -- | --
22 | 28523 | КРЕПЛЕНИЯ ДЛЯ ПЛАСТИКОВЫХ ТРУБ | КОМПЛ | 525 | -- | --
23 | 30434 | ДЮБЕЛИ РАСПОРНЫЕ | 100ШТ | 0.028 | -- | --
24 | 30478 | ДЮБЕЛИ ДЛЯ ПРИСТРЕЛКИ | 10ШТ | 2.44 | -- | --
25 | 30484 | БОЛТЫ СТРОИТЕЛЬНЫЕ С ГАЙКАМИ И ШАЙБАМИ | КГ | 3.78 | -- | --
26 | 31087 | КРАСКА | КГ | 3.0745 | -- | --
27 | 31136 | ШПАГАТ БУМАЖНЫЙ | КГ | 0.022 | -- | --
28 | 31248 | ЛАК БИТУМНЫЙ БТ-123 | Т | 0.006128 | -- | --
29 | 31260 | ЛАК ЭЛЕКТРОИЗОЛЯЦИОННЫЙ 318 | КГ | 0.076 | -- | --
30 | 31681 | ПАРАФИН НЕФТЯНОЙ ТВЕРДЫЙ П-3 | Т | 0.00016 | -- | --
31 | 31901 | ГИДРОИЗОЛ | М2 | 1.65 | -- | --
32 | 32540 | ПРОВОЛОКА СТАЛЬНАЯ НИЗКОУГЛЕРОДИСТАЯ РАЗНОГО НАЗНАЧЕНИЯ ОЦИНКОВАННАЯ ДИАМЕТРОМ 3,0 ММ | Т | 0.000463 | -- | --
33 | 33746 | СТАЛЬ ПОЛОСОВАЯ СПОКОЙНАЯ МАРКИ СТ3СП, ШИРИНОЙ 50-200 ММ ТОЛЩИНОЙ 4-5 ММ | Т | 0.01157 | -- | --
34 | 34001 | БЕНЗИН АВИАЦИОННЫЙ Б-70 | Т | 0.0128 | -- | --
35 | 35377 | ЭЛЕКТРОДЫ ДИАМЕТРОМ 4 ММ Э42А | КГ | 3.2695 | -- | --
36 | 35518 | РОЛИ СВИНЦОВЫЕ, МАРКИ С1 ТОЛЩИНОЙ 1,0 ММ | Т | 0.009256 | -- | --
37 | 35566 | НИТКИ ШВЕЙНЫЕ | КГ | 0.012 | -- | --
38 | 36097 | ПИЛОМАТЕРИАЛЫ ХВОЙНЫХ ПОРОД БРУСЬЯ НЕОБРЕЗНЫЕ ДЛИНОЙ 2-3,75 М, ВСЕ ШИРИНЫ, ТОЛЩИНОЙ 100-125 ММ III СОРТА | М3 | 0.0088 | -- | --
39 | 37698 | ТРУБЫ ПВД ПРОХОД 150 ММ, ВНУТРЕННИЙ ДИАМЕТР 141 ММ | М | 108.9 | -- | --
40 | 40912 | МАНЖЕТЫ СТАЛЬНЫЕ ДЛЯ СТЫКА АСБЕСТОЦЕМЕНТНЫХ ТРУБ М-100 | 10 ШТ | 3.52 | -- | --
41 | 44069 | ВАЗЕЛИН ТЕХНИЧЕСКИЙ | КГ | 0.072 | -- | --
42 | 44564 | СТАЛЬ ПОЛОСОВАЯ КИПЯЩАЯ 40Х4 ММ | Т | 0.1066 | -- | --
43 | 45077 | ПРОПАН-БУТАН, СМЕСЬ ТЕХНИЧЕСКАЯ | КГ | 2.4 | -- | --
44 | 45527 | БИРКИ МАРКИРОВОЧНЫЕ | 100ШТ | 0.67437 | -- | --
45 | 45883 | КНОПКИ МОНТАЖНЫЕ | 1000ШТ | 0.1289 | -- | --
46 | 50801 | КОНСТРУКЦИИ СТАЛЬНЫЕ: ИНДИВИДУАЛЬНЫЕ РЕШЕТЧАТЫЕ СВАРНЫЕ МАССОЙ ДО 0,1 Т | Т | 0.07 | -- | --
47 | 64235 | ЛЕНТА К226 | 100М | 0.14947 | -- | --
48 | 64457 | НАКОНЕЧНИКИ КАБЕЛЬНЫЕ | ШТ | 12.2 | -- | --
49 | 64674 | ПАТРОНЫ ДЛЯ ПРИСТРЕЛКИ | 10ШТ | 2.44 | -- | --
50 | 64806 | ПЕРЕМЫЧКИ ГИБКИЕ, ТИП ПГС-50 | ШТ | 2 | -- | --
51 | 65137 | СТАЛЬ УГЛЕРОДИСТАЯ ОБЫКНОВЕННОГО КАЧЕСТВА, МАРКА СТАЛИ ВСТ3ПС5-1, КРУГЛАЯ ДИАМЕТРОМ 16 ММ | Т | 0.0972 | -- | --
52 | 65140 | СТАЛЬ УГЛОВАЯ, РАВНОПОЛОЧНАЯ, МАРКА СТАЛИ ВСТ3КП2 РАЗМЕРОМ 50Х50Х5 ММ | Т | 0.1157 | -- | --
53 | 97117 | СТЕКЛОЛЕНТА ЛИПКАЯ ИЗОЛЯЦИОННАЯ НА ПОЛИКАСИНОВОМ КОМПАУНДЕ МАРКИ ЛСЭПЛ, ШИРИНОЙ 20-30 ММ, ТОЛЩИНОЙ ОТ 0,14 ДО 0,19 ММ ВКЛЮЧИТЕЛЬНО | КГ | 0.192 | -- | --
54 | СЦЕНА | ПЕСОК | М3 | 40.26 | -- | --
55 |  | БОЛТЬ И ГАЙКА (МЕТИЗЫ) | КГ | 25 | -- | --
56 |  | ШПИЛЬКА М8X1000 М8 | ШТ | 5 | -- | --
57 |  | ШПИЛЬКА М10X1000 М10 | ШТ | 102 | -- | --
58 |  | ПОДВЕС С-ОБРАЗНЫЙ 100Х180ММ | ШТ | 5 | -- | --
59 |  | КРОНШТЕЙН СТЕНОВОЙ 100Х600ММ | ШТ | 44 | -- | --
60 |  | СКОБА ПОДВЕСА ВЕРХНЯЯ 600Х113ММ | ШТ | 34 | -- | --
61 |  | КОНСОЛЬ УСИЛЕННАЯ 600Х165ММ | ШТ | 30 | -- | --
62 |  | ОТВЕТВИТЕЛЬ НАКЛАДНОЙ Т-ОБРАЗНЫЙ 80Х100ММ | ШТ | 1 | -- | --
63 |  | УГОЛ 90 ГРАД. ГОРИЗОНТАЛЬНЫЙ 80Х600ММ | ШТ | 5 | -- | --
64 |  | УГОЛ 90 ГРАД. ВЕРТИКАЛЬНЫЙ ВНУТРЕННИЙ 90ГР. 80Х600ММ | ШТ | 1 | -- | --
65 |  | УГОЛ 90 ГРАД. ВЕРТИКАЛЬНЫЙ ВНЕШНИЙ 90ГР. 80Х600ММ | ШТ | 4 | -- | --
66 |  | КРЫШКА НА МЕТАЛЛИЧЕСКИЙ ЛОТОК ОСНОВАНИЕ 300 ММ , L3000 | М | 84 | -- | --
67 |  | ЛОТОК ПЕРФОРИРОВАННЫЙ 80Х100Х3000 /1М=1,27КГ/ | М | 4 | -- | --
68 |  | ЛОТОК ПЕРФОРИРОВАННЫЙ 80Х600Х3000 /1М=5,35КГ/ | М | 27 | -- | --
69 | С | КОЛОДЕЦ КАБЕЛЬНЫЙ УГЛОВОЙ (КУЛ) | ШТ | 1 | -- | --
70 | С | ТРУБА ГОФР. ДВУСТЕННАЯ ПНД ГИБКАЯ С ПРОТЯЖКОЙ КРАСНАЯ Д110 ММ | М | 600 | -- | --
71 |  | КРЫШКА НА МЕТАЛЛИЧЕСКИЙ ЛОТОК 5мм ШИРИНОЙ 800 ММ , L5000
72 |  | СИГНАЛЬНАЯ КАБЕЛЬНАЯ ЛЕНТА ЛСЭ-500ММ | М | 250
73 |  | КИРПИЧ СТАНДАРТ | ШТ | 2280
74 | С | КОЛОДЕЦ КАБЕЛЬНЫЙ УГЛОВОЙ (КУП) | ШТ | 1 | -- | --
75 | ИТОГО ПО СТРОИТЕЛЬНЫМ МАТЕРИАЛАМ: |  | СУМ |  |  | --
76 |  | ОБОРУДОВАНИЕ
77 |  | ПАНЕЛЬ ВВОДНАЯ НАПОЛЬНАЯ ВВОДНО-РАСПРЕДЕЛИТЕЛЬНОГО УСТРОЙСТВА ВРУ 3 (ВРУ 3 630А IP00 600Х450Х2000) | ШТ | 1 | -- | --
78 |  | ВЫКЛЮЧАТЕЛИ-РАЗЪЕДИНИТЕЛИ СЕРИИ ВР32 (ВР32-39-В31250-630А) | ШТ | 2 | -- | --
79 | С | ЗАДЕЛКИ КОНЦЕВЫЕ ЭПОКСИДНЫЕ КВВ-4 (ДО СЕЧ.150ММ) | ШТ | 4 | -- | --
80 | С | ЗАДЕЛКИ КОНЦЕВЫЕ ЭПОКСИДНЫЕ КВВ-6 (ДО СЕЧ.240ММ) | ШТ | 12 | -- | --
81 | ИТОГО ОБОРУДОВАНИЕ: |  | СУМ |  |  | --
82 |  | КАБЕЛЬ И ПРОВОДА
83 | С | КАБЕЛЬ С АЛЮМИНИЕВЫМИ ЖИЛАМИ В ПВХ ИЗОЛЯЦИИ И ПВХ ОБОЛОЧКЕ, СЕЧ. 4Х240 ММ2, АВВГ-0,66 КВ (3,848КГ/М) | 1000М | 1.0206 | -- | --
84 |  | КАБЕЛЬ С МЕДНЫМИ ИЗОЛЯЦЯМИ КВГ(Э)БШВ 10х4мм2 | 1000М | 0.505
85 | С | КАБЕЛЬ С АЛЮМИНИЕВЫМИ ЖИЛАМИ В ПВХ ИЗОЛЯЦИИ И ПВХ ОБОЛОЧКЕ, СЕЧ. 4Х120 ММ2, АВВГ-0,66 КВ (2,72КГ/М) | 1000М | 0.524 | -- | --
| ИТОГО КАБЕЛЬ И ПРОВОДА: |  | СУМ |  |  | --