## 01_ЛРВ
Форма N 5
РАБОЧИЙ ПРОЕКТ ПЕРЕНОСА АВТОМАТИЗИРОВАННОЙ ДИЗЕЛЬНОЙ ЭЛЕКТРОСТАНЦИИ (АДЭС) И РЕКОНСТРУКЦИЯ ЭЛЕКТРОЩИТВОГО ОБОРУДОВАНИЯ АКБ КАПИТАЛБАНК ЯШНАБАДСКОГО РАЙОНА Г.ТАШКЕНТ
(наименование стройки)
|  | ЛОКАЛЬНАЯ РЕСУРСНАЯ ВЕДОМОСТЬ № | 01
(локальная ресурсная смета)
на | РЕКОНСТРУКЦИЯ ЭЛЕКТРОЩИТОВОЙ, ЭЛЕКТРОСИЛОВОЕ ОБОРУДОВАНИЕ , 3-Й ЭТАП
(наименование работ и затрат, наименование объекта)
Основание: |  | АД,ЭМ.С
N п.п. | Шифр номера нормативов и коды ресурсов | Наименование работ и затрат | Единица измерения | Количество
|  |  |  | на. ед. измерения | по проектным данным
1 | 2 | 3 | 4 | 5 | 6
РАЗДЕЛ 1.ЩИТЫ
1 | Ц0803-573-06 | ПУЛЬТЫ И ШКАФЫ УПРАВЛЕНИЯ. ШКАФ [ПУЛЬТ] УПРАВЛЕНИЯ НАВЕСНОЙ, ВЫСОТА, ШИРИНА И ГЛУБИНА, ММ, ДО 1200Х600Х500 | ШТ | 1
1.1 | 1 | ЗАТРАТЫ ТРУДА РАБОЧИХ-СТРОИТЕЛЕЙ | ЧЕЛ.-Ч | 2.37 | 2.37
1.2 | 3 | ЗАТРАТЫ ТРУДА МАШИНИСТОВ | ЧЕЛ.-Ч | 0.65 | 0.65
1.3 | 660 | КОМПРЕССОРЫ ПЕРЕДВИЖНЫЕ С ДВИГАТЕЛЕМ ВНУТРЕННЕГО СГОРАНИЯ ДАВЛЕНИЕМ ДО 686 КПА (7 АТМ.) 5 М3/МИН | МАШ.-Ч | 0.31 | 0.31
1.4 | 766 | КРАНЫ НА АВТОМОБИЛЬНОМ ХОДУ ПРИ РАБОТЕ НА МОНТАЖЕ ТЕХНОЛОГИЧЕСКОГО ОБОРУДОВАНИЯ 10 Т | МАШ.-Ч | 0.17 | 0.17
1.5 | 1152 | МОЛОТКИ БУРИЛЬНЫЕ ЛЕГКИЕ ПРИ РАБОТЕ ОТ ПЕРЕДВИЖНЫХ КОМПРЕССОРНЫХ СТАНЦИЙ | МАШ.-Ч | 0.31 | 0.31
1.6 | 2016 | УСТАНОВКИ ДЛЯ СВАРКИ РУЧНОЙ ДУГОВОЙ (ПОСТОЯННОГО ТОКА) | МАШ.-Ч | 0.92 | 0.92
1.7 | 2510 | АВТОМОБИЛИ БОРТОВЫЕ ГРУЗОПОДЪЕМНОСТЬЮ ДО 8 Т | МАШ.-Ч | 0.17 | 0.17
1.8 | 30484 | БОЛТЫ СТРОИТЕЛЬНЫЕ С ГАЙКАМИ И ШАЙБАМИ | КГ | 0.1 | 0.1
1.9 | 31087 | КРАСКА | КГ | 0.04 | 0.04
1.10 | 35377 | ЭЛЕКТРОДЫ ДИАМЕТРОМ 4 ММ Э42А | КГ | 0.2 | 0.2
2 | 103-001 | ЩИТ МЕТАЛЛИЧЕСКИЙ ЩМП-07-1400 СОСТОЯЩИЙ ИЗ АВТОМАТИЧЕСКОГО ВЫКЛЮЧАТЕЛЯ С ПРИВОДОМ ЭЛЕКТРОМАГНИТНЫЙ ВА57-39-344730-400А-3ШТ, УСТРОЙСТВО АВР НА 400А Х1ШТ, АВТОМАТИЧЕСКИЕ ВЫКЛЮЧАТЕЛИ ВА57-39-3Р НА 320АХ2ШТ, ВА57-39-3Р НА 160АХ1ШТ, УСТРОЙСТВО ЗАЩИТЫ ОТ ИМПУЛЬСНЫХ ПЕРЕНАПРЯЖЕНИЙ ОПН 3П 40КА 400ВХ2ШТ, АВТОМАТИЧЕСКИЕ ВЫКЛЮЧАТЕЛИ ВА47-29-1Р НА 6А, ШИНА N, PE (ВРУ-АВР) | КОМПЛ | 1
3 | Ц0803-572-04 | БЛОК УПРАВЛЕНИЯ ШКАФНОГО ИСПОЛНЕНИЯ ИЛИ РАСПРЕДЕЛИТЕЛЬНЫЙ ПУНКТ [ШКАФ], УСТАНАВЛИВАЕМЫЙ НА СТЕНЕ, ВЫСОТА И ШИРИНА, ММ, ДО 1200Х1000 | ШТ | 3
3.1 | 1 | ЗАТРАТЫ ТРУДА РАБОЧИХ-СТРОИТЕЛЕЙ | ЧЕЛ.-Ч | 3.49 | 10.47
3.2 | 3 | ЗАТРАТЫ ТРУДА МАШИНИСТОВ | ЧЕЛ.-Ч | 0.58 | 1.74
3.3 | 766 | КРАНЫ НА АВТОМОБИЛЬНОМ ХОДУ ПРИ РАБОТЕ НА МОНТАЖЕ ТЕХНОЛОГИЧЕСКОГО ОБОРУДОВАНИЯ 10 Т | МАШ.-Ч | 0.29 | 0.87
3.4 | 2016 | УСТАНОВКИ ДЛЯ СВАРКИ РУЧНОЙ ДУГОВОЙ (ПОСТОЯННОГО ТОКА) | МАШ.-Ч | 1.15 | 3.45
3.5 | 2510 | АВТОМОБИЛИ БОРТОВЫЕ ГРУЗОПОДЪЕМНОСТЬЮ ДО 8 Т | МАШ.-Ч | 0.29 | 0.87
3.6 | 30484 | БОЛТЫ СТРОИТЕЛЬНЫЕ С ГАЙКАМИ И ШАЙБАМИ | КГ | 0.17 | 0.51
3.7 | 31087 | КРАСКА | КГ | 0.03 | 0.09
3.8 | 35377 | ЭЛЕКТРОДЫ ДИАМЕТРОМ 4 ММ Э42А | КГ | 0.25 | 0.75
3.9 | 50801 | КОНСТРУКЦИИ СТАЛЬНЫЕ: ИНДИВИДУАЛЬНЫЕ РЕШЕТЧАТЫЕ СВАРНЫЕ МАССОЙ ДО 0,1 Т | Т | 0.025 | 0.075
4 | 103-002 | ПУНКТ РАСПРЕДЕЛИТЕЛЬНЫЙ ПР11-3060-21УЗ НАВЕСНОГО ИСПОЛНЕНИЯ, СОСТОЯЩИЙ ИЗ АВТОМАТИЧЕСКОГО ВЫКЛЮЧАТЕЛЯ НА ВВОДЕ ВА57-35-3Р НА 250АХ1ШТ, ВА57-35-3Р НА 160АХ1ШТ, ВА57-35-3Р НА 125АХ3ШТ, ВА57-35-3Р НА 63АХ1ШТ, ШИНА N, PE (ЩР1) | КОМПЛ | 1
5 | 103-003 | ПУНКТ РАСПРЕДЕЛИТЕЛЬНЫЙ ПР11-3060-21УЗ НАВЕСНОГО ИСПОЛНЕНИЯ, СОСТОЯЩИЙ ИЗ АВТОМАТИЧЕСКОГО ВЫКЛЮЧАТЕЛЯ НА ВВОДЕ ВА57-35-3Р НА 320АХ1ШТ, ВА57-35-3Р НА 250АХ1ШТ, ВА57-35-3Р НА 160АХ4ШТ, ВА57-35-3Р НА 125АХ4ШТ, ВА57-35-3Р НА 50АХ2ШТ, ШИНА N, PE (ЩР2) | КОМПЛ | 1
6 | 103-004 | ПУНКТ РАСПРЕДЕЛИТЕЛЬНЫЙ ПР11-3060-21УЗ НАВЕСНОГО ИСПОЛНЕНИЯ, СОСТОЯЩИЙ ИЗ АВТОМАТИЧЕСКОГО ВЫКЛЮЧАТЕЛЯ НА ВВОДЕ ВА57-35-3Р НА 125АХ1ШТ, ВА57-35-3Р НА 100АХ2ШТ, ВА57-35-3Р НА 80АХ2ШТ, ВА57-35-3Р НА 63АХ2ШТ, ШИНА N, PE (ЩР3) | КОМПЛ | 1
7 | Ц0802-146-07 | КАБЕЛИ ДО 35 КВ С КРЕПЛЕНИЕМ НАКЛАДНЫМИ СКОБАМИ. КАБЕЛЬ, МАССА 1 М, КГ, ДО 13 | 100М | 0.3
7.1 | 1 | ЗАТРАТЫ ТРУДА РАБОЧИХ-СТРОИТЕЛЕЙ | ЧЕЛ.-Ч | 48.5 | 14.55
7.2 | 3 | ЗАТРАТЫ ТРУДА МАШИНИСТОВ | ЧЕЛ.-Ч | 32.46 | 9.738
7.3 | 406 | ВЫШКИ ТЕЛЕСКОПИЧЕСКИЕ 25 М | МАШ.-Ч | 14.7 | 4.41
7.4 | 513 | ДОМКРАТЫ ГИДРАВЛИЧЕСКИЕ ГРУЗОПОДЪЕМНОСТЬЮ 63 Т | МАШ.-Ч | 11 | 3.3
7.5 | 766 | КРАНЫ НА АВТОМОБИЛЬНОМ ХОДУ ПРИ РАБОТЕ НА МОНТАЖЕ ТЕХНОЛОГИЧЕСКОГО ОБОРУДОВАНИЯ 10 Т | МАШ.-Ч | 3.38 | 1.014
7.6 | 983 | ЛЕБЕДКИ ЭЛЕКТРИЧЕСКИЕ, ТЯГОВЫМ УСИЛИЕМ 156,96 (16) КН (Т) | МАШ.-Ч | 11 | 3.3
7.7 | 2510 | АВТОМОБИЛИ БОРТОВЫЕ ГРУЗОПОДЪЕМНОСТЬЮ ДО 8 Т | МАШ.-Ч | 3.38 | 1.014
7.8 | 30478 | ДЮБЕЛИ ДЛЯ ПРИСТРЕЛКИ | 10ШТ | 24.8 | 7.44
7.9 | 31248 | ЛАК БИТУМНЫЙ БТ-123 | Т | 0.00288 | 0.000864
7.10 | 32540 | ПРОВОЛОКА СТАЛЬНАЯ НИЗКОУГЛЕРОДИСТАЯ РАЗНОГО НАЗНАЧЕНИЯ ОЦИНКОВАННАЯ ДИАМЕТРОМ 3,0 ММ | Т | 0.0001 | 3e-05
7.11 | 45527 | БИРКИ МАРКИРОВОЧНЫЕ | 100ШТ | 0.001 | 0.0003
7.12 | 45883 | КНОПКИ МОНТАЖНЫЕ | 1000ШТ | 0.0208 | 0.00624
7.13 | 46166 | СКОБЫ И НАКЛАДКИ ДЛЯ КРЕПЛЕНИЯ КАБЕЛЯ | 10ШТ | 10.2 | 3.06
7.14 | 64235 | ЛЕНТА К226 | 100М | 0.0245 | 0.00735
7.15 | 64674 | ПАТРОНЫ ДЛЯ ПРИСТРЕЛКИ | 10ШТ | 24.8 | 7.44
7.16 | 64856 | ПРИПОИ ОЛОВЯННО-СВИНЦОВЫЕ БЕССУРЬМЯНИСТЫЕ МАРКИ ПОС30 | КГ | 0.5 | 0.15
8 | Ц0802-146-06 | КАБЕЛИ ДО 35 КВ С КРЕПЛЕНИЕМ НАКЛАДНЫМИ СКОБАМИ. КАБЕЛЬ, МАССА 1 М, КГ, ДО 9 | 100М | 0.21
8.1 | 1 | ЗАТРАТЫ ТРУДА РАБОЧИХ-СТРОИТЕЛЕЙ | ЧЕЛ.-Ч | 38.2 | 8.022
8.2 | 3 | ЗАТРАТЫ ТРУДА МАШИНИСТОВ | ЧЕЛ.-Ч | 25.24 | 5.3004
8.3 | 406 | ВЫШКИ ТЕЛЕСКОПИЧЕСКИЕ 25 М | МАШ.-Ч | 11.6 | 2.436
8.4 | 513 | ДОМКРАТЫ ГИДРАВЛИЧЕСКИЕ ГРУЗОПОДЪЕМНОСТЬЮ 63 Т | МАШ.-Ч | 8.7 | 1.827
8.5 | 766 | КРАНЫ НА АВТОМОБИЛЬНОМ ХОДУ ПРИ РАБОТЕ НА МОНТАЖЕ ТЕХНОЛОГИЧЕСКОГО ОБОРУДОВАНИЯ 10 Т | МАШ.-Ч | 2.47 | 0.5187
8.6 | 983 | ЛЕБЕДКИ ЭЛЕКТРИЧЕСКИЕ, ТЯГОВЫМ УСИЛИЕМ 156,96 (16) КН (Т) | МАШ.-Ч | 8.7 | 1.827
8.7 | 2510 | АВТОМОБИЛИ БОРТОВЫЕ ГРУЗОПОДЪЕМНОСТЬЮ ДО 8 Т | МАШ.-Ч | 2.47 | 0.5187
8.8 | 30478 | ДЮБЕЛИ ДЛЯ ПРИСТРЕЛКИ | 10ШТ | 24.8 | 5.208
8.9 | 31248 | ЛАК БИТУМНЫЙ БТ-123 | Т | 0.00288 | 0.000605
8.10 | 32540 | ПРОВОЛОКА СТАЛЬНАЯ НИЗКОУГЛЕРОДИСТАЯ РАЗНОГО НАЗНАЧЕНИЯ ОЦИНКОВАННАЯ ДИАМЕТРОМ 3,0 ММ | Т | 0.0001 | 2.1e-05
8.11 | 45527 | БИРКИ МАРКИРОВОЧНЫЕ | 100ШТ | 0.001 | 0.00021
8.12 | 45883 | КНОПКИ МОНТАЖНЫЕ | 1000ШТ | 0.0208 | 0.004368
8.13 | 46166 | СКОБЫ И НАКЛАДКИ ДЛЯ КРЕПЛЕНИЯ КАБЕЛЯ | 10ШТ | 10.2 | 2.142
8.14 | 64235 | ЛЕНТА К226 | 100М | 0.0245 | 0.005145
8.15 | 64674 | ПАТРОНЫ ДЛЯ ПРИСТРЕЛКИ | 10ШТ | 24.8 | 5.208
8.16 | 64856 | ПРИПОИ ОЛОВЯННО-СВИНЦОВЫЕ БЕССУРЬМЯНИСТЫЕ МАРКИ ПОС30 | КГ | 0.5 | 0.105
9 | Ц0802-146-05 | КАБЕЛИ ДО 35 КВ С КРЕПЛЕНИЕМ НАКЛАДНЫМИ СКОБАМИ. КАБЕЛЬ, МАССА 1 М, КГ, ДО 6 | 100М | 0.2
9.1 | 1 | ЗАТРАТЫ ТРУДА РАБОЧИХ-СТРОИТЕЛЕЙ | ЧЕЛ.-Ч | 30.4 | 6.08
9.2 | 3 | ЗАТРАТЫ ТРУДА МАШИНИСТОВ | ЧЕЛ.-Ч | 19.7 | 3.94
9.3 | 406 | ВЫШКИ ТЕЛЕСКОПИЧЕСКИЕ 25 М | МАШ.-Ч | 9.28 | 1.856
9.4 | 513 | ДОМКРАТЫ ГИДРАВЛИЧЕСКИЕ ГРУЗОПОДЪЕМНОСТЬЮ 63 Т | МАШ.-Ч | 6.96 | 1.392
9.5 | 766 | КРАНЫ НА АВТОМОБИЛЬНОМ ХОДУ ПРИ РАБОТЕ НА МОНТАЖЕ ТЕХНОЛОГИЧЕСКОГО ОБОРУДОВАНИЯ 10 Т | МАШ.-Ч | 1.73 | 0.346
9.6 | 983 | ЛЕБЕДКИ ЭЛЕКТРИЧЕСКИЕ, ТЯГОВЫМ УСИЛИЕМ 156,96 (16) КН (Т) | МАШ.-Ч | 6.96 | 1.392
9.7 | 2510 | АВТОМОБИЛИ БОРТОВЫЕ ГРУЗОПОДЪЕМНОСТЬЮ ДО 8 Т | МАШ.-Ч | 1.73 | 0.346
9.8 | 30478 | ДЮБЕЛИ ДЛЯ ПРИСТРЕЛКИ | 10ШТ | 24.8 | 4.96
9.9 | 31248 | ЛАК БИТУМНЫЙ БТ-123 | Т | 0.00288 | 0.000576
9.10 | 32540 | ПРОВОЛОКА СТАЛЬНАЯ НИЗКОУГЛЕРОДИСТАЯ РАЗНОГО НАЗНАЧЕНИЯ ОЦИНКОВАННАЯ ДИАМЕТРОМ 3,0 ММ | Т | 0.0001 | 2e-05
9.11 | 45527 | БИРКИ МАРКИРОВОЧНЫЕ | 100ШТ | 0.001 | 0.0002
9.12 | 45883 | КНОПКИ МОНТАЖНЫЕ | 1000ШТ | 0.0208 | 0.00416
9.13 | 46166 | СКОБЫ И НАКЛАДКИ ДЛЯ КРЕПЛЕНИЯ КАБЕЛЯ | 10ШТ | 10.2 | 2.04
9.14 | 64235 | ЛЕНТА К226 | 100М | 0.0245 | 0.0049
9.15 | 64674 | ПАТРОНЫ ДЛЯ ПРИСТРЕЛКИ | 10ШТ | 24.8 | 4.96
9.16 | 64856 | ПРИПОИ ОЛОВЯННО-СВИНЦОВЫЕ БЕССУРЬМЯНИСТЫЕ МАРКИ ПОС30 | КГ | 0.5 | 0.1
10 | 151-4240 | КАБЕЛЬ СИЛОВОЙ С МЕДНЫМИ ЖИЛАМИ В ПВХ ИЗОЛЯЦИЕЙ МАРКИ ВВГ-1,0 СЕЧЕНИЕМ 4Х240ММ2 | 1000М | 0.03
11 | 151-4185 | КАБЕЛЬ СИЛОВОЙ С МЕДНЫМИ ЖИЛАМИ В ПВХ ИЗОЛЯЦИЕЙ МАРКИ ВВГ-1,0 СЕЧЕНИЕМ 4Х185ММ2 | 1000М | 0.008
12 | 151-4150 | КАБЕЛЬ СИЛОВОЙ С МЕДНЫМИ ЖИЛАМИ В ПВХ ИЗОЛЯЦИЕЙ МАРКИ ВВГ-1,0 СЕЧЕНИЕМ 4Х150ММ2 | 1000М | 0.013
13 | 151-4120 | КАБЕЛЬ СИЛОВОЙ С МЕДНЫМИ ЖИЛАМИ В ПВХ ИЗОЛЯЦИЕЙ МАРКИ ВВГ-1,0 СЕЧЕНИЕМ 4Х120ММ2 | 1000М | 0.009
14 | 151-4070 | КАБЕЛЬ СИЛОВОЙ С МЕДНЫМИ ЖИЛАМИ В ПВХ ИЗОЛЯЦИЕЙ МАРКИ ВВГ-1,0 СЕЧЕНИЕМ 4Х70ММ2 | 1000М | 0.011
15 | 155-0240 | НАКОНЕЧНИК МЕДНЫЙ ТМ 240 | ШТ | 16
16 | 155-0185 | НАКОНЕЧНИК МЕДНЫЙ ТМ 185 | ШТ | 8
17 | 155-0150 | НАКОНЕЧНИК МЕДНЫЙ ТМ 150 | ШТ | 8
18 | 155-0120 | НАКОНЕЧНИК МЕДНЫЙ ТМ 120 | ШТ | 8
19 | 155-0070 | НАКОНЕЧНИК МЕДНЫЙ ТМ 70 | ШТ | 8
20 | Ц0802-163-01 | ЗАДЕЛКА ДЛЯ КАБЕЛЯ С БУМАЖНОЙ ИЗОЛЯЦИЕЙ НАПРЯЖЕНИЕМ ДО 1 КВ, СЕЧЕНИЕ ОДНОЙ ЖИЛЫ, ММ2, ДО 35 | ШТ | 24
20.1 | 1 | ЗАТРАТЫ ТРУДА РАБОЧИХ-СТРОИТЕЛЕЙ | ЧЕЛ.-Ч | 1.37 | 32.88
20.2 | 3 | ЗАТРАТЫ ТРУДА МАШИНИСТОВ | ЧЕЛ.-Ч | 0.02 | 0.48
20.3 | 766 | КРАНЫ НА АВТОМОБИЛЬНОМ ХОДУ ПРИ РАБОТЕ НА МОНТАЖЕ ТЕХНОЛОГИЧЕСКОГО ОБОРУДОВАНИЯ 10 Т | МАШ.-Ч | 0.01 | 0.24
20.4 | 2510 | АВТОМОБИЛИ БОРТОВЫЕ ГРУЗОПОДЪЕМНОСТЬЮ ДО 8 Т | МАШ.-Ч | 0.01 | 0.24
20.5 | 45527 | БИРКИ МАРКИРОВОЧНЫЕ | 100ШТ | 0.01 | 0.24
20.6 | 45883 | КНОПКИ МОНТАЖНЫЕ | 1000ШТ | 0.00204 | 0.04896
20.7 | 64235 | ЛЕНТА К226 | 100М | 0.0024 | 0.0576
21 | 102-009 | ТЕРМОУСАДОЧНАЯ ТРУБКА Д30/15ММ | М | 24
22 | Ц0802-396-06 | КОРОБ ПО СТЕНАМ И ПОТОЛКАМ, ДЛИНА, М 3 | 100М | 0.175
22.1 | 1 | ЗАТРАТЫ ТРУДА РАБОЧИХ-СТРОИТЕЛЕЙ | ЧЕЛ.-Ч | 29.4 | 5.145
22.2 | 3 | ЗАТРАТЫ ТРУДА МАШИНИСТОВ | ЧЕЛ.-Ч | 11.3 | 1.9775
22.3 | 766 | КРАНЫ НА АВТОМОБИЛЬНОМ ХОДУ ПРИ РАБОТЕ НА МОНТАЖЕ ТЕХНОЛОГИЧЕСКОГО ОБОРУДОВАНИЯ 10 Т | МАШ.-Ч | 1.09 | 0.19075
22.4 | 1488 | ПОДЪЕМНИКИ ГИДРАВЛИЧЕСКИЕ ВЫСОТОЙ ПОДЪЕМА 10 М | МАШ.-Ч | 9.12 | 1.596
22.5 | 2016 | УСТАНОВКИ ДЛЯ СВАРКИ РУЧНОЙ ДУГОВОЙ (ПОСТОЯННОГО ТОКА) | МАШ.-Ч | 2.16 | 0.378
22.6 | 2510 | АВТОМОБИЛИ БОРТОВЫЕ ГРУЗОПОДЪЕМНОСТЬЮ ДО 8 Т | МАШ.-Ч | 1.09 | 0.19075
22.7 | 30434 | ДЮБЕЛИ РАСПОРНЫЕ | 100ШТ | 0.4 | 0.07
22.8 | 30478 | ДЮБЕЛИ ДЛЯ ПРИСТРЕЛКИ | 10ШТ | 12.5 | 2.1875
22.9 | 35377 | ЭЛЕКТРОДЫ ДИАМЕТРОМ 4 ММ Э42А | КГ | 6.84 | 1.197
22.10 | 64674 | ПАТРОНЫ ДЛЯ ПРИСТРЕЛКИ | 10ШТ | 12.5 | 2.1875
23 | 1512-2050 | ЛОТОК ПЕРФОРИРОВАННЫЙ ЛП 200Х50Х2500 ММ С СОЕДИНИТЕЛЯМИ | ШТ | 7
24 | Ц0802-397-01 ДОП. 4 | ПРОФИЛЬ ПЕРФОРИРОВАННЫЙ МОНТАЖНЫЙ ДЛИНОЙ 2 М | 100М | 0.03
24.1 | 1 | ЗАТРАТЫ ТРУДА РАБОЧИХ-СТРОИТЕЛЕЙ | ЧЕЛ.-Ч | 10.7 | 0.321
24.2 | 3 | ЗАТРАТЫ ТРУДА МАШИНИСТОВ | ЧЕЛ.-Ч | 3.94 | 0.1182
24.3 | 766 | КРАНЫ НА АВТОМОБИЛЬНОМ ХОДУ ПРИ РАБОТЕ НА МОНТАЖЕ ТЕХНОЛОГИЧЕСКОГО ОБОРУДОВАНИЯ 10 Т | МАШ.-Ч | 0.33 | 0.0099
24.4 | 1488 | ПОДЪЕМНИКИ ГИДРАВЛИЧЕСКИЕ ВЫСОТОЙ ПОДЪЕМА 10 М | МАШ.-Ч | 3.28 | 0.0984
24.5 | 2016 | УСТАНОВКИ ДЛЯ СВАРКИ РУЧНОЙ ДУГОВОЙ (ПОСТОЯННОГО ТОКА) | МАШ.-Ч | 3.01 | 0.0903
24.6 | 2510 | АВТОМОБИЛИ БОРТОВЫЕ ГРУЗОПОДЪЕМНОСТЬЮ ДО 8 Т | МАШ.-Ч | 0.33 | 0.0099
24.7 | 2875 | ПЕРФОРАТОРЫ ЭЛЕКТРИЧЕСКИЕ | МАШ.-Ч | 2.21 | 0.0663
24.8 | 30434 | ДЮБЕЛИ РАСПОРНЫЕ | 100ШТ | 0.3 | 0.009
24.9 | 30478 | ДЮБЕЛИ ДЛЯ ПРИСТРЕЛКИ | 10ШТ | 4.34 | 0.1302
24.10 | 30484 | БОЛТЫ СТРОИТЕЛЬНЫЕ С ГАЙКАМИ И ШАЙБАМИ | КГ | 1.25 | 0.0375
24.11 | 35377 | ЭЛЕКТРОДЫ ДИАМЕТРОМ 4 ММ Э42А | КГ | 2.14 | 0.0642
24.12 | 64674 | ПАТРОНЫ ДЛЯ ПРИСТРЕЛКИ | 10ШТ | 4.34 | 0.1302
24.13 | 65160 | СЕРЬГА | ШТ | 30 | 0.9
25 | 1512-0238 | ПРОФИЛЬ ПЕРФОРИРОВАННЫЙ К238 (L=2,5М) | ШТ | 3
26 | 1512-008 | РЕЗЬБОВЫЕ ШПИЛЬКИ М8, L=1000ММ | ШТ | 10
РАЗДЕЛ 2.ДЕМОНТАЖНЫЕ РАБОТЫ
27 | Е67-003-01 | ДЕМОНТАЖ КАБЕЛЯ (МАРКИ ВВГ-1,0 СЕЧЕНИЕМ 4Х150ММ2-40М; МАРКИ ВВГ-1,0 СЕЧЕНИЕМ 4Х35ММ2-30М; МАРКИ ВВГ СЕЧЕНИЕМ 5Х25ММ2-50М; МАРКИ ВВГ-1,0 СЕЧЕНИЕМ 4Х16ММ2-40М) | 100М | 1.6
27.1 | 1 | ЗАТРАТЫ ТРУДА РАБОЧИХ-СТРОИТЕЛЕЙ | ЧЕЛ.-Ч | 9.64 | 15.424
27.2 | 3 | ЗАТРАТЫ ТРУДА МАШИНИСТОВ | ЧЕЛ.-Ч | 0.01 | 0.016
27.3 | 1522 | ПОДЪЕМНИКИ МАЧТОВЫЕ СТРОИТЕЛЬНЫЕ 0,5 Т | МАШ.-Ч | 0.01 | 0.016
ИТОГО ПО ЛОКАЛЬНОЙ РЕСУРСНОЙ ВЕДОМОСТИ:
ТРУДОВЫЕ РЕСУРСЫ
1 | 1 | ЗАТРАТЫ ТРУДА РАБОЧИХ-СТРОИТЕЛЕЙ | ЧЕЛ.-Ч |  | 95.262
2 | 3 | ЗАТРАТЫ ТРУДА МАШИНИСТОВ | ЧЕЛ.-Ч |  | 23.9601
СТРОИТЕЛЬНЫЕ МАШИНЫ И МЕХАНИЗМЫ
3 | 406 | ВЫШКИ ТЕЛЕСКОПИЧЕСКИЕ 25 М | МАШ.-Ч |  | 8.702
4 | 513 | ДОМКРАТЫ ГИДРАВЛИЧЕСКИЕ ГРУЗОПОДЪЕМНОСТЬЮ 63 Т | МАШ.-Ч |  | 6.519
5 | 660 | КОМПРЕССОРЫ ПЕРЕДВИЖНЫЕ С ДВИГАТЕЛЕМ ВНУТРЕННЕГО СГОРАНИЯ ДАВЛЕНИЕМ ДО 686 КПА (7 АТМ.) 5 М3/МИН | МАШ.-Ч |  | 0.31
6 | 766 | КРАНЫ НА АВТОМОБИЛЬНОМ ХОДУ ПРИ РАБОТЕ НА МОНТАЖЕ ТЕХНОЛОГИЧЕСКОГО ОБОРУДОВАНИЯ 10 Т | МАШ.-Ч |  | 3.3594
7 | 983 | ЛЕБЕДКИ ЭЛЕКТРИЧЕСКИЕ, ТЯГОВЫМ УСИЛИЕМ 156,96 (16) КН (Т) | МАШ.-Ч |  | 6.519
8 | 1152 | МОЛОТКИ БУРИЛЬНЫЕ ЛЕГКИЕ ПРИ РАБОТЕ ОТ ПЕРЕДВИЖНЫХ КОМПРЕССОРНЫХ СТАНЦИЙ | МАШ.-Ч |  | 0.31
9 | 1488 | ПОДЪЕМНИКИ ГИДРАВЛИЧЕСКИЕ ВЫСОТОЙ ПОДЪЕМА 10 М | МАШ.-Ч |  | 1.6944
10 | 1522 | ПОДЪЕМНИКИ МАЧТОВЫЕ СТРОИТЕЛЬНЫЕ 0,5 Т | МАШ.-Ч |  | 0.016
11 | 2016 | УСТАНОВКИ ДЛЯ СВАРКИ РУЧНОЙ ДУГОВОЙ (ПОСТОЯННОГО ТОКА) | МАШ.-Ч |  | 4.8383
12 | 2510 | АВТОМОБИЛИ БОРТОВЫЕ ГРУЗОПОДЪЕМНОСТЬЮ ДО 8 Т | МАШ.-Ч |  | 3.3594
13 | 2875 | ПЕРФОРАТОРЫ ЭЛЕКТРИЧЕСКИЕ | МАШ.-Ч |  | 0.0663
МАТЕРИАЛЬНЫЕ РЕСУРСЫ
14 | 30434 | ДЮБЕЛИ РАСПОРНЫЕ | 100ШТ |  | 0.079
15 | 30478 | ДЮБЕЛИ ДЛЯ ПРИСТРЕЛКИ | 10ШТ |  | 19.9257
16 | 30484 | БОЛТЫ СТРОИТЕЛЬНЫЕ С ГАЙКАМИ И ШАЙБАМИ | КГ |  | 0.6475
17 | 31087 | КРАСКА | КГ |  | 0.13
18 | 31248 | ЛАК БИТУМНЫЙ БТ-123 | Т |  | 0.002045
19 | 32540 | ПРОВОЛОКА СТАЛЬНАЯ НИЗКОУГЛЕРОДИСТАЯ РАЗНОГО НАЗНАЧЕНИЯ ОЦИНКОВАННАЯ ДИАМЕТРОМ 3,0 ММ | Т |  | 7.1e-05
20 | 35377 | ЭЛЕКТРОДЫ ДИАМЕТРОМ 4 ММ Э42А | КГ |  | 2.2112
21 | 45527 | БИРКИ МАРКИРОВОЧНЫЕ | 100ШТ |  | 0.24071
22 | 45883 | КНОПКИ МОНТАЖНЫЕ | 1000ШТ |  | 0.063728
23 | 46166 | СКОБЫ И НАКЛАДКИ ДЛЯ КРЕПЛЕНИЯ КАБЕЛЯ | 10ШТ |  | 7.242
24 | 50801 | КОНСТРУКЦИИ СТАЛЬНЫЕ: ИНДИВИДУАЛЬНЫЕ РЕШЕТЧАТЫЕ СВАРНЫЕ МАССОЙ ДО 0,1 Т | Т |  | 0.075
25 | 64235 | ЛЕНТА К226 | 100М |  | 0.074995
26 | 64674 | ПАТРОНЫ ДЛЯ ПРИСТРЕЛКИ | 10ШТ |  | 19.9257
27 | 64856 | ПРИПОИ ОЛОВЯННО-СВИНЦОВЫЕ БЕССУРЬМЯНИСТЫЕ МАРКИ ПОС30 | КГ |  | 0.355
28 | 65160 | СЕРЬГА | ШТ |  | 0.9
СТРОИТЕЛЬНЫЕ МАТЕРИАЛЫ И КОНСТРУКЦИИ
29 | 102-009 | ТЕРМОУСАДОЧНАЯ ТРУБКА Д30/15ММ | М |  | 24
30 | 155-0070 | НАКОНЕЧНИК МЕДНЫЙ ТМ 70 | ШТ |  | 8
31 | 155-0120 | НАКОНЕЧНИК МЕДНЫЙ ТМ 120 | ШТ |  | 8
32 | 155-0150 | НАКОНЕЧНИК МЕДНЫЙ ТМ 150 | ШТ |  | 8
33 | 155-0185 | НАКОНЕЧНИК МЕДНЫЙ ТМ 185 | ШТ |  | 8
34 | 155-0240 | НАКОНЕЧНИК МЕДНЫЙ ТМ 240 | ШТ |  | 16
35 | 1512-008 | РЕЗЬБОВЫЕ ШПИЛЬКИ М8, L=1000ММ | ШТ |  | 10
36 | 1512-0238 | ПРОФИЛЬ ПЕРФОРИРОВАННЫЙ К238 (L=2,5М) | ШТ |  | 3
37 | 1512-2050 | ЛОТОК ПЕРФОРИРОВАННЫЙ ЛП 200Х50Х2500 ММ С СОЕДИНИТЕЛЯМИ | ШТ |  | 7
КАБЕЛЬНО-ПРОВОДНИКОВАЯ ПРОДУКЦИЯ
38 | 151-4070 | КАБЕЛЬ СИЛОВОЙ С МЕДНЫМИ ЖИЛАМИ В ПВХ ИЗОЛЯЦИЕЙ МАРКИ ВВГ-1,0 СЕЧЕНИЕМ 4Х70ММ2 | 1000М |  | 0.011
39 | 151-4120 | КАБЕЛЬ СИЛОВОЙ С МЕДНЫМИ ЖИЛАМИ В ПВХ ИЗОЛЯЦИЕЙ МАРКИ ВВГ-1,0 СЕЧЕНИЕМ 4Х120ММ2 | 1000М |  | 0.009
40 | 151-4150 | КАБЕЛЬ СИЛОВОЙ С МЕДНЫМИ ЖИЛАМИ В ПВХ ИЗОЛЯЦИЕЙ МАРКИ ВВГ-1,0 СЕЧЕНИЕМ 4Х150ММ2 | 1000М |  | 0.013
41 | 151-4185 | КАБЕЛЬ СИЛОВОЙ С МЕДНЫМИ ЖИЛАМИ В ПВХ ИЗОЛЯЦИЕЙ МАРКИ ВВГ-1,0 СЕЧЕНИЕМ 4Х185ММ2 | 1000М |  | 0.008
42 | 151-4240 | КАБЕЛЬ СИЛОВОЙ С МЕДНЫМИ ЖИЛАМИ В ПВХ ИЗОЛЯЦИЕЙ МАРКИ ВВГ-1,0 СЕЧЕНИЕМ 4Х240ММ2 | 1000М |  | 0.03
ОБОРУДОВАНИЕ
43 | 103-001 | ЩИТ МЕТАЛЛИЧЕСКИЙ ЩМП-07-1400 СОСТОЯЩИЙ ИЗ АВТОМАТИЧЕСКОГО ВЫКЛЮЧАТЕЛЯ С ПРИВОДОМ ЭЛЕКТРОМАГНИТНЫЙ ВА57-39-344730-400А-3ШТ, УСТРОЙСТВО АВР НА 10А Х1ШТ, АВТОМАТИЧЕСКИЕ ВЫКЛЮЧАТЕЛИ ВА57-39-3Р НА 320АХ2ШТ, ВА57-39-3Р НА 160АХ1ШТ, УСТРОЙСТВО ЗАЩИТЫ ОТ ИМПУЛЬСНЫХ ПЕРЕНАПРЯЖЕНИЙ ОПН 3П 40КА 400ВХ2ШТ, АВТОМАТИЧЕСКИЕ ВЫКЛЮЧАТЕЛИ ВА47-29-1Р НА 6А, ШИНА N, PE (ВРУ-АВР) | КОМПЛ |  | 1
44 | 103-002 | ПУНКТ РАСПРЕДЕЛИТЕЛЬНЫЙ ПР11-3060-21УЗ НАВЕСНОГО ИСПОЛНЕНИЯ, СОСТОЯЩИЙ ИЗ АВТОМАТИЧЕСКОГО ВЫКЛЮЧАТЕЛЯ НА ВВОДЕ ВА57-35-3Р НА 250АХ1ШТ, ВА57-35-3Р НА 160АХ1ШТ, ВА57-35-3Р НА 125АХ3ШТ, ВА57-35-3Р НА 63АХ1ШТ, ШИНА N, PE (ЩР1) | КОМПЛ |  | 1
45 | 103-003 | ПУНКТ РАСПРЕДЕЛИТЕЛЬНЫЙ ПР11-3060-21УЗ НАВЕСНОГО ИСПОЛНЕНИЯ, СОСТОЯЩИЙ ИЗ АВТОМАТИЧЕСКОГО ВЫКЛЮЧАТЕЛЯ НА ВВОДЕ ВА57-35-3Р НА 320АХ1ШТ, ВА57-35-3Р НА 250АХ1ШТ, ВА57-35-3Р НА 160АХ4ШТ, ВА57-35-3Р НА 125АХ4ШТ, ВА57-35-3Р НА 50АХ2ШТ, ШИНА N, PE (ЩР2) | КОМПЛ |  | 1
46 | 103-004 | ПУНКТ РАСПРЕДЕЛИТЕЛЬНЫЙ ПР11-3060-21УЗ НАВЕСНОГО ИСПОЛНЕНИЯ, СОСТОЯЩИЙ ИЗ АВТОМАТИЧЕСКОГО ВЫКЛЮЧАТЕЛЯ НА ВВОДЕ ВА57-35-3Р НА 125АХ1ШТ, ВА57-35-3Р НА 100АХ2ШТ, ВА57-35-3Р НА 80АХ2ШТ, ВА57-35-3Р НА 63АХ2ШТ, ШИНА N, PE (ЩР3) | КОМПЛ |  | 1